## Dash_v2_1
Comment | Description | Designator | Footprint | Quantity
LED | L128-DRD1003500000 | AMS, IMD, TS_OFF | L128DRD1003500000 | 3
Operational Amplifiers - Op Amps High Merit Op Amp RR 1.5mV 20MHz | TSV991IYLT | B1 | SOT95P280X145-5N | 1
2.2 uF | VJ0805Y225KXQTW1BC | C1, C2, C_CAP1, C_CAP2 | CAPC0805(2012)145_L | 4
100 nF | VJ0805Y104MXATW1BC | C3, C4, C5, C6, C7, C12, C21, C23, C25, C29, C30, C32, C37 | CAPC0805(2012)145_L | 13
100nF | VJ0805Y104KBABE31 | C8, C13, C14, C15, C16, C17, C20, C_LCD1, C_LCD2, C_RAM1, C_RAM2 | CAPC0805(2012)145_L | 11
10uF | VJ0805G106MXQTW1BC | C9 | CAPC0805(2012)145_L | 1
22 pF | VJ0805A220GXAAC | C10, C11 | CAPC0805(2012)145_L | 2
4.7 uF | VJ0805Y225KXJTW1BC | C18 | CAPC0805(2012)145_L | 1
1uF | VJ0805Y105KXXTW1BC | C19 | CAPC0805(2012)145_L | 1
33 pF | VJ0805A330JXACW1BC | C22, C26, C27 | CAPC0805(2012)145_L | 3
560 pF | VJ0805Y561JXXPW1BC | C24, C28 | CAPC0805(2012)145_L | 2
2.2 nF | 77-VJ0805Y222KXBAC | C31 | 0805_General | 1
4.7 uF | VJ0805G475KXQTW1BC | C33, C34 | FP-C0805C475K3PACTU-MFG | 2
10 nF | VJ0805Y103KBAAT | C35 | FP-CC0805-0_85-MFG | 1
220 uF | 6TPE220MAZB | C36 | FP-TPEB2-MFG | 1
8 MHz | 830055663 | CLK | 830055663 | 1
GREEN | VLMTG1401-GS08 | ERR, S1, S2, S3, WARN | FP-6_541-5092_01-4-MFG | 5
C1Q_1 | Fuse 500 mA | F1, F2 | FUSC3216X78N | 2
Fiducial |  | FID1, FID2, FID3 | Fiducial-Footprint-1 | 3
TSV358IDT | TSV358IDT | IC1, IC2 | SOIC127P600X175-8N | 2
MICROCHIP - SST25VF080B-50-4I-S2AF-T - SERIAL FLASH | SST25VF080B-50-4I-S2AF-T | IC5 | SOIC127P790X216-8N | 1
CONN HEADER SMD 14POS 1.27MM | FTSH-107-01-L-DV-K-A | J1 | FP-FTSH-107-01-L-DV-K-A-MFG | 1
61301411821 |  | J2 | 61301411821 | 1
61300411821 |  | J3 | 61300411821 | 1
Connector | 105429-1206 | J4, J5 | 1054291206 | 2
Connector | 105429-1208 | J6, J7, J8 | 1054291208 | 3
22 uH | IHLP4040DZER220M5A | L1 | FP-IHLP-4040DZ-FP_3_124x3-MFG | 1
60 Ohm | Ferrite Beads Multi-Layer High Current 60Ohm 25% 100MHz 3A 30mOhm DCR 0805 T/R | L2 | BEADC2012X110N | 1
CMC 100UH 150MA 2LN SMD AEC-Q200 | ACT45B-101-2P-TL003 | L3, L4 | FP-ACT45B-MFG | 2
LED GREEN CLEAR 2SMD | APT2012LZGCK | LED1 | FP-APT2012LZGCK-MFG | 1
LED_BLUE | APT2012LVBC_D | LED2 | LEDC2012X85N | 1
STMICROELECTRONICS - STM32F446VET6 - MCU | STM32F446VET6 | MCU | QFP50P1600X1600X160-100N | 1
Mountinh Hole M3, 3,5 mm hole, 6,5 mm external | MH_M3 | MH1, MH2, MH3, MH4 | MH_M3-Footprint-1 | 4
MOSFET Dual N-Ch 30V Vds 3nC Qg Typ | SIA928DJ-T1-GE3 | Q1, Q2, Q3, Q7, Q8, Q9, Q10, Q11 | SIA928DJT1GE3 | 8
MOSFET N-CH 40V 12A PPAK SC70-6 | SIA440DJ-T1-GE3 | Q4, Q5, Q6, Q21 | FP-C-07431-MFG | 4
P-Channel Trench MOSFET, -50 V, -0.18 A, -55 to 150 degC, 3-Pin SOT23, Tape and Reel | BSS84AK,215 | Q16, Q18 | NXP-SOT23_N | 2
N-Channel Logic Level Enhancement Mode Field Effect Transistor, 1.7 V, -55 to 150 degC, 3-Pin SOT-23, RoHS, Tape and Reel | BSS123 | Q17, Q19, Q20, Q22, Q23, Q24 | FAIR-SOT23-3_V | 6
3.6 kOhm 0.1% | TNPW06033K60BEEA | R1, R3 | 0603_General | 2
6.98 kOhm 0.1% | TNPW06036K98BEEA | R2, R4 | 0603_General | 2
10 kOhm | CRCW060310K0FKEAK | R5, R6, R7, R8, R9, R10, R11, R12, R13, R14 | 0603_General | 10
162Ohm | CRCW0603162RFKEA | R15, R18, R23, R26, R29 | RESC0603(1608)_L | 5
10 Ohm | CRCW060310R0FKEAHP, CRCW060310R0FKTAHP | R16, R19, R22, R24, R27, R44, R90 | RESC0603(1608)_L | 7
33 kOhm | CRCW060333K0FKEAHP, RCS060333K0FKEA | R17, R20, R21, R25, R28, Rboot | RESC0603(1608)_L | 6
0 Ohm | CRCW12060000Z0EC | R30 | RESC0603(1608)_L | 1
60.4 Ohm | CRCW060360R4FKEA | R31, R32, R33, R34 | RESC0603(1608)_L | 4
10 Ohm | CRCW060310R0FKTAHP | R35, R38, R48, R51, R54, R57, R60, R63, R66, R69, R72, R79, R83, R87, R93, R96, R98 | 0603_General | 17
4.7 kOhm | CRCW08054K70JNEA | R36, R40 | 0603_General | 2
33 kOhm | CRCW060333K0FKEAHP | R37, R39, R49, R52, R55, R58, R61, R64, R67, R70, R73 | 0603_General | 11
19.6 kOhm 0.1% | TNPW060319K6BEEA | R41 | 0603_General | 1
10 kOhm 0.1% | TNPW060310K0BEEA | R42 | 0603_General | 1
33kOhm | CRCW060333K0FKEAHP | R43, R45, R89, R91 | RESC0603(1608)_L | 4
1.24 MOhm | CRCW06031M24FKEA | R46 | RESC0603(1608)_L | 1
150k | MCT06030D1503BP100 | R47 | RESC0603(1608)_L | 1
95.3 Ohm 1% | CRCW060395R3FKTA | R50, R59, R68 | 0603_General | 3
150 Ohm 1% | CRCU0603150RFKEAHP | R53, R62, R71 | 0603_General | 3
100 Ohm 1% | CRCW0603100RFKEAHP | R56, R65, R74 | 0603_General | 3
33 kOhm | CRCW060333K0FKEAHP | R80, R84, R88, R92, R95, R99 | RESC2013X60X30NL20T20 | 6
100 Ohm | ERJ-6ENF1000V | R81, R85 | RESC2013X70X40LL20T20 | 2
10 kOhm | TNPW080510K0BETA | R82, R86, Rs1 | RESC2013X55X40NL15T20 | 3
150kOhm | CRCW121023R7FKEA | R94 | RESC3225X60N | 1
150 kOhm | CRCW121023R7FKEA | R97, R100 | RESC3225X60N | 2
23.7 Ohm 1% | CRCW121023R7FKEA | R_AMS, R_IMD, R_TS_OFF | RESC3225X60N | 3
20 Ohm | CRCW060320R0FKEAC | Rclk | RESC0603(1608)_L | 1
Vishay VLMRGB6112-00-GS08 | VLMRGB6112-00-GS08 | RGB1, RGB2, RGB3 | VLMRGB611200GS08 | 3
220 Ohm | RCS0603220RFKEA | Rled1 | RESC2013X70X40ML20T20 | 1
300 Ohm | CRCW0603300RFKEA | Rled2 | RESC0603(1608)_L | 1
3.24 kOhm | ERJ-6ENF3241V | Rs2 | RESC2013X70X40ML20T20 | 1
Tactile Switches | RKC2SJF170SMTR_LFS | RST_MCU | RKC2SJF170SMTRLFS | 1
Test Point | Test Point | TP_3V3, TP_5V, TP_24V | TestPoint_FP | 3
TVS Diode Bi-Directional SMAJ30CA-TR 64.3V | SMAJ30CA-TR | TVS1, TVS2, TVS3 | DIONM5126X265N | 3
TVS Diode | ESDCAN24-2BLY | TVS5, TVS6 | SOT105P255X150-3N | 2
Voltage Regulator 3V3 | LD1117DT33CTR | U1 | TO-252_N | 1
3.3 V Can Transceiver, 17 mA, -40 to 85 degC, 8-pin SOIC (D), Green (RoHS & no Sb/Br) | SN65HVD232DRG4 | U2, U3 | D8_L | 2
IC REG BUCK ADJUSTABLE 3A 8SOPWR | TPS5430DDA | U5 | FP-DDA0008J-MFG | 1
DIODE SCHOTTKY 40V 3A SMA | B340A-13-F | Z1, Z2 | FP-SMA-MFG | 2
5.6V | DDZ5V6ASF-7 | Z3 | SODFL2512X75N | 1